## Sheet1
outlineNumber | sortNumber | Fullname | type_id | description | updated | id | suspect | element | incominglinks | action | level | parent | numberinlevel
1 | 0000000001.0000000000.0000000000.0000000000.0000000000.0000000000.0000000000.0000000000.0000000000.0000000000.0000000000.0000000000.0000000000.0000000000.0000000000.0000000000.0000000000.0000000000.0000000000.0000000000. | ER-535: Summary | heading | <p>ER-535: Summary</p><p>Updated: 2023/10/04, 17:29:12</p><p><a href="https://polarion.diswx.com/polarion/#/project/eRod/workitem?id=ER-535">ER-535</a></p> | 2023/10/04, 17:29:12 | ER-535 |  | <__main__.Folder object at 0x000001ACE1CC1A10> | [] | none | 1 | Spec | 0
1-1 | 0000000001.0000000000.0000000000.0000000000.0000000000.0000000000.0000000000.0000000000.0000000000.0000000000.R000000001.0000000000.0000000000.0000000000.0000000000.0000000000.0000000000.0000000000.0000000000.0000000000. | ER-566: The front steering knuckle shall be designed according to this specification. Sc... | requirement | <p>ER-566: The front steering knuckle shall be designed according to this specification. Sc...</p><p>Updated: 2023/03/06, 13:32:31</p><p><a href="https://polarion.diswx.com/polarion/#/project/eRod/workitem?id=ER-566">ER-566</a></p> | 2023/03/06, 13:32:31 | ER-566 |  | <__main__.Requirement object at 0x000001ACE1D13150> | [] | none | 2 | ER-535 | 0
2 | 0000000002.0000000000.0000000000.0000000000.0000000000.0000000000.0000000000.0000000000.0000000000.0000000000.0000000000.0000000000.0000000000.0000000000.0000000000.0000000000.0000000000.0000000000.0000000000.0000000000. | ER-536: Mass Target | heading | <p>ER-536: Mass Target</p><p>Updated: 2023/10/04, 17:29:12</p><p><a href="https://polarion.diswx.com/polarion/#/project/eRod/workitem?id=ER-536">ER-536</a></p> | 2023/10/04, 17:29:12 | ER-536 |  | <__main__.Folder object at 0x000001ACE1D13C10> | [] | none | 1 | Spec | 1
2-1 | 0000000002.0000000000.0000000000.0000000000.0000000000.0000000000.0000000000.0000000000.0000000000.0000000000.R000000001.0000000000.0000000000.0000000000.0000000000.0000000000.0000000000.0000000000.0000000000.0000000000. | ER-556: The eRod mass target shall be 1.9 Kg[Knuckle_Mass] | requirement | <p>ER-556: The eRod mass target shall be 1.9 Kg[Knuckle_Mass]</p><p>Updated: 2023/11/08, 15:56:36</p><p><a href="https://polarion.diswx.com/polarion/#/project/eRod/workitem?id=ER-556">ER-556</a></p> | 2023/11/08, 15:56:36 | ER-556 | S | <__main__.Requirement object at 0x000001ACE1CF1750> | [<__main__.NodePC object at 0x000001ACE1D18150>, <__main__.NodePC object at 0x000001ACE1D1A7D0>] | update | 2 | ER-536 | 0
3 | 0000000003.0000000000.0000000000.0000000000.0000000000.0000000000.0000000000.0000000000.0000000000.0000000000.0000000000.0000000000.0000000000.0000000000.0000000000.0000000000.0000000000.0000000000.0000000000.0000000000. | ER-537: NVH | heading | <p>ER-537: NVH</p><p>Updated: 2023/10/04, 17:29:12</p><p><a href="https://polarion.diswx.com/polarion/#/project/eRod/workitem?id=ER-537">ER-537</a></p> | 2023/10/04, 17:29:12 | ER-537 |  | <__main__.Folder object at 0x000001ACE1C85A90> | [] | none | 1 | Spec | 2
3-1 | 0000000003.0000000000.0000000000.0000000000.0000000000.0000000000.0000000000.0000000000.0000000000.0000000000.R000000001.0000000000.0000000000.0000000000.0000000000.0000000000.0000000000.0000000000.0000000000.0000000000. | ER-538: Lowest natural frequency mode of steering knuckle (free-free) must exceed 50Hz | requirement | <p>ER-538: Lowest natural frequency mode of steering knuckle (free-free) must exceed 50Hz</p><p>Updated: 2023/10/05, 17:47:38</p><p><a href="https://polarion.diswx.com/polarion/#/project/eRod/workitem?id=ER-538">ER-538</a></p> | 2023/10/05, 17:47:38 | ER-538 | S | <__main__.Requirement object at 0x000001ACE1D1B090> | [<__main__.NodePC object at 0x000001ACE1D28450>, <__main__.NodePC object at 0x000001ACE1D29690>] | none | 2 | ER-537 | 0
4 | 0000000004.0000000000.0000000000.0000000000.0000000000.0000000000.0000000000.0000000000.0000000000.0000000000.0000000000.0000000000.0000000000.0000000000.0000000000.0000000000.0000000000.0000000000.0000000000.0000000000. | ER-539: Corrosion | heading | <p>ER-539: Corrosion</p><p>Updated: 2023/10/04, 17:29:12</p><p><a href="https://polarion.diswx.com/polarion/#/project/eRod/workitem?id=ER-539">ER-539</a></p> | 2023/10/04, 17:29:12 | ER-539 |  | <__main__.Folder object at 0x000001ACE1D2BE10> | [] | none | 1 | Spec | 3
4-1 | 0000000004.0000000000.0000000000.0000000000.0000000000.0000000000.0000000000.0000000000.0000000000.0000000000.R000000001.0000000000.0000000000.0000000000.0000000000.0000000000.0000000000.0000000000.0000000000.0000000000. | ER-540: Must pass SAE salt spray durability corrosion tests | requirement | <p>ER-540: Must pass SAE salt spray durability corrosion tests</p><p>Updated: 2023/03/06, 13:19:06</p><p><a href="https://polarion.diswx.com/polarion/#/project/eRod/workitem?id=ER-540">ER-540</a></p> | 2023/03/06, 13:19:06 | ER-540 |  | <__main__.Requirement object at 0x000001ACE1D34650> | [<__main__.NodePC object at 0x000001ACE1D35E50>] | none | 2 | ER-539 | 0
4-2 | 0000000004.0000000000.0000000000.0000000000.0000000000.0000000000.0000000000.0000000000.0000000000.0000000000.R000000002.0000000000.0000000000.0000000000.0000000000.0000000000.0000000000.0000000000.0000000000.0000000000. | ER-541: Must pass SAE humidity/heat durability corrosion tests | requirement | <p>ER-541: Must pass SAE humidity/heat durability corrosion tests</p><p>Updated: 2023/03/06, 13:19:06</p><p><a href="https://polarion.diswx.com/polarion/#/project/eRod/workitem?id=ER-541">ER-541</a></p> | 2023/03/06, 13:19:06 | ER-541 |  | <__main__.Requirement object at 0x000001ACE1D29050> | [<__main__.NodePC object at 0x000001ACE1D1B450>, <__main__.NodePC object at 0x000001ACE1D13E50>] | none | 2 | ER-539 | 1
5 | 0000000005.0000000000.0000000000.0000000000.0000000000.0000000000.0000000000.0000000000.0000000000.0000000000.0000000000.0000000000.0000000000.0000000000.0000000000.0000000000.0000000000.0000000000.0000000000.0000000000. | ER-542: Manufacturing | heading | <p>ER-542: Manufacturing</p><p>Updated: 2023/10/04, 17:29:12</p><p><a href="https://polarion.diswx.com/polarion/#/project/eRod/workitem?id=ER-542">ER-542</a></p> | 2023/10/04, 17:29:12 | ER-542 |  | <__main__.Folder object at 0x000001ACE1D36C10> | [] | none | 1 | Spec | 4
5-1 | 0000000005.0000000000.0000000000.0000000000.0000000000.0000000000.0000000000.0000000000.0000000000.0000000000.R000000001.0000000000.0000000000.0000000000.0000000000.0000000000.0000000000.0000000000.0000000000.0000000000. | ER-543: Must follow local identified manufacturing plant requirements (DFM, DFA, VSA) *... | requirement | <p>ER-543: Must follow local identified manufacturing plant requirements (DFM, DFA, VSA) *...</p><p>Updated: 2023/03/06, 13:23:15</p><p><a href="https://polarion.diswx.com/polarion/#/project/eRod/workitem?id=ER-543">ER-543</a></p> | 2023/03/06, 13:23:15 | ER-543 |  | <__main__.Requirement object at 0x000001ACE1D37410> | [<__main__.NodePC object at 0x000001ACE1D44C50>, <__main__.NodePC object at 0x000001ACE1D37BD0>] | none | 2 | ER-542 | 0
6 | 0000000006.0000000000.0000000000.0000000000.0000000000.0000000000.0000000000.0000000000.0000000000.0000000000.0000000000.0000000000.0000000000.0000000000.0000000000.0000000000.0000000000.0000000000.0000000000.0000000000. | ER-544: Design | heading | <p>ER-544: Design</p><p>Updated: 2023/10/04, 17:29:12</p><p><a href="https://polarion.diswx.com/polarion/#/project/eRod/workitem?id=ER-544">ER-544</a></p> | 2023/10/04, 17:29:12 | ER-544 |  | <__main__.Folder object at 0x000001ACE1D13910> | [] | none | 1 | Spec | 5
6-1 | 0000000006.0000000000.0000000000.0000000000.0000000000.0000000000.0000000000.0000000000.0000000000.0000000000.R000000001.0000000000.0000000000.0000000000.0000000000.0000000000.0000000000.0000000000.0000000000.0000000000. | ER-563: The design units used shall be as follows: * Dimension in SI (metric) * Mass/wei... | requirement | <p>ER-563: The design units used shall be as follows: * Dimension in SI (metric) * Mass/wei...</p><p>Updated: 2023/03/06, 13:23:15</p><p><a href="https://polarion.diswx.com/polarion/#/project/eRod/workitem?id=ER-563">ER-563</a></p> | 2023/03/06, 13:23:15 | ER-563 |  | <__main__.Requirement object at 0x000001ACE1D18350> | [<__main__.NodePC object at 0x000001ACE1CF40D0>, <__main__.NodePC object at 0x000001ACE1D18590>] | none | 2 | ER-544 | 0
7 | 0000000007.0000000000.0000000000.0000000000.0000000000.0000000000.0000000000.0000000000.0000000000.0000000000.0000000000.0000000000.0000000000.0000000000.0000000000.0000000000.0000000000.0000000000.0000000000.0000000000. | ER-545: DESIGN FUNCTIONALITY | heading | <p>ER-545: DESIGN FUNCTIONALITY</p><p>Updated: 2023/10/04, 17:29:12</p><p><a href="https://polarion.diswx.com/polarion/#/project/eRod/workitem?id=ER-545">ER-545</a></p> | 2023/10/04, 17:29:12 | ER-545 |  | <__main__.Folder object at 0x000001ACE1D45550> | [] | none | 1 | Spec | 6
7-1 | 0000000007.0000000000.0000000000.0000000000.0000000000.0000000000.0000000000.0000000000.0000000000.0000000000.R000000001.0000000000.0000000000.0000000000.0000000000.0000000000.0000000000.0000000000.0000000000.0000000000. | ER-564: Attachment Stiffness Targets Attachment Direction kN/mm Lower Attachment Ball Jo... | requirement | <p>ER-564: Attachment Stiffness Targets Attachment Direction kN/mm Lower Attachment Ball Jo...</p><p>Updated: 2023/03/06, 13:23:15</p><p><a href="https://polarion.diswx.com/polarion/#/project/eRod/workitem?id=ER-564">ER-564</a></p> | 2023/03/06, 13:23:15 | ER-564 |  | <__main__.Requirement object at 0x000001ACE1D45010> | [] | none | 2 | ER-545 | 0
7-2 | 0000000007.0000000000.0000000000.0000000000.0000000000.0000000000.0000000000.0000000000.0000000000.0000000000.R000000002.0000000000.0000000000.0000000000.0000000000.0000000000.0000000000.0000000000.0000000000.0000000000. | ER-557: Caliper Ear Stiffness Attachment Direction kN/mm Upper Caliper Ear later 120 Upp... | requirement | <p>ER-557: Caliper Ear Stiffness Attachment Direction kN/mm Upper Caliper Ear later 120 Upp...</p><p>Updated: 2023/03/06, 13:23:15</p><p><a href="https://polarion.diswx.com/polarion/#/project/eRod/workitem?id=ER-557">ER-557</a></p> | 2023/03/06, 13:23:15 | ER-557 |  | <__main__.Requirement object at 0x000001ACE1D2B650> | [<__main__.NodePC object at 0x000001ACE1D28490>, <__main__.NodePC object at 0x000001ACE1D1BF50>] | none | 2 | ER-545 | 1
7-3 | 0000000007.0000000000.0000000000.0000000000.0000000000.0000000000.0000000000.0000000000.0000000000.0000000000.R000000003.0000000000.0000000000.0000000000.0000000000.0000000000.0000000000.0000000000.0000000000.0000000000. | ER-558: Bearing Interfaces Stiffness Attachment Direction mm/6kN Hub X .7 Y .7 Z .7 | requirement | <p>ER-558: Bearing Interfaces Stiffness Attachment Direction mm/6kN Hub X .7 Y .7 Z .7</p><p>Updated: 2023/03/06, 13:23:15</p><p><a href="https://polarion.diswx.com/polarion/#/project/eRod/workitem?id=ER-558">ER-558</a></p> | 2023/03/06, 13:23:15 | ER-558 |  | <__main__.Requirement object at 0x000001ACE1D37C50> | [<__main__.NodePC object at 0x000001ACE1D367D0>, <__main__.NodePC object at 0x000001ACE1D448D0>] | none | 2 | ER-545 | 2
7-4 | 0000000007.0000000000.0000000000.0000000000.0000000000.0000000000.0000000000.0000000000.0000000000.0000000000.R000000004.0000000000.0000000000.0000000000.0000000000.0000000000.0000000000.0000000000.0000000000.0000000000. | ER-559: Fatigue Load Cases Load Case Target Cycles Single Wheel Bump 500,000 One Wheel B... | requirement | <p>ER-559: Fatigue Load Cases Load Case Target Cycles Single Wheel Bump 500,000 One Wheel B...</p><p>Updated: 2023/03/06, 13:23:15</p><p><a href="https://polarion.diswx.com/polarion/#/project/eRod/workitem?id=ER-559">ER-559</a></p> | 2023/03/06, 13:23:15 | ER-559 |  | <__main__.Requirement object at 0x000001ACE1D35D90> | [<__main__.NodePC object at 0x000001ACE1D1A550>, <__main__.NodePC object at 0x000001ACE1D28310>] | none | 2 | ER-545 | 3
8 | 0000000008.0000000000.0000000000.0000000000.0000000000.0000000000.0000000000.0000000000.0000000000.0000000000.0000000000.0000000000.0000000000.0000000000.0000000000.0000000000.0000000000.0000000000.0000000000.0000000000. | ER-546: Simulation | heading | <p>ER-546: Simulation</p><p>Updated: 2023/10/04, 17:29:12</p><p><a href="https://polarion.diswx.com/polarion/#/project/eRod/workitem?id=ER-546">ER-546</a></p> | 2023/10/04, 17:29:12 | ER-546 |  | <__main__.Folder object at 0x000001ACE1D45510> | [] | none | 1 | Spec | 7
8.1 | 0000000008.0000000001.0000000000.0000000000.0000000000.0000000000.0000000000.0000000000.0000000000.0000000000.0000000000.0000000000.0000000000.0000000000.0000000000.0000000000.0000000000.0000000000.0000000000.0000000000. | ER-547: Material Properties | heading | <p>ER-547: Material Properties</p><p>Updated: 2023/03/06, 13:23:15</p><p><a href="https://polarion.diswx.com/polarion/#/project/eRod/workitem?id=ER-547">ER-547</a></p> | 2023/03/06, 13:23:15 | ER-547 |  | <__main__.Folder object at 0x000001ACE1D44350> | [] | none | 2 | ER-546 | 0
8.1-1 | 0000000008.0000000001.0000000000.0000000000.0000000000.0000000000.0000000000.0000000000.0000000000.0000000000.R000000001.0000000000.0000000000.0000000000.0000000000.0000000000.0000000000.0000000000.0000000000.0000000000. | ER-560: The material properties used in simulation analysis shall be as follows: Inconel... | requirement | <p>ER-560: The material properties used in simulation analysis shall be as follows: Inconel...</p><p>Updated: 2023/03/06, 13:23:15</p><p><a href="https://polarion.diswx.com/polarion/#/project/eRod/workitem?id=ER-560">ER-560</a></p> | 2023/03/06, 13:23:15 | ER-560 |  | <__main__.Requirement object at 0x000001ACE1D47450> | [] | none | 3 | ER-547 | 0
8.2 | 0000000008.0000000002.0000000000.0000000000.0000000000.0000000000.0000000000.0000000000.0000000000.0000000000.0000000000.0000000000.0000000000.0000000000.0000000000.0000000000.0000000000.0000000000.0000000000.0000000000. | ER-548: Fatigue Properties | heading | <p>ER-548: Fatigue Properties</p><p>Updated: 2023/03/06, 13:23:15</p><p><a href="https://polarion.diswx.com/polarion/#/project/eRod/workitem?id=ER-548">ER-548</a></p> | 2023/03/06, 13:23:15 | ER-548 |  | <__main__.Folder object at 0x000001ACE1D47C90> | [] | none | 2 | ER-546 | 1
8.2-1 | 0000000008.0000000002.0000000000.0000000000.0000000000.0000000000.0000000000.0000000000.0000000000.0000000000.R000000001.0000000000.0000000000.0000000000.0000000000.0000000000.0000000000.0000000000.0000000000.0000000000. | ER-561: The fatigue properties used in simulation analysis shall be as follows: Inconel_... | requirement | <p>ER-561: The fatigue properties used in simulation analysis shall be as follows: Inconel_...</p><p>Updated: 2023/03/06, 13:23:15</p><p><a href="https://polarion.diswx.com/polarion/#/project/eRod/workitem?id=ER-561">ER-561</a></p> | 2023/03/06, 13:23:15 | ER-561 |  | <__main__.Requirement object at 0x000001ACE1D54510> | [] | none | 3 | ER-548 | 0
8.3 | 0000000008.0000000003.0000000000.0000000000.0000000000.0000000000.0000000000.0000000000.0000000000.0000000000.0000000000.0000000000.0000000000.0000000000.0000000000.0000000000.0000000000.0000000000.0000000000.0000000000. | ER-549: Meshing | heading | <p>ER-549: Meshing</p><p>Updated: 2023/03/06, 13:23:15</p><p><a href="https://polarion.diswx.com/polarion/#/project/eRod/workitem?id=ER-549">ER-549</a></p> | 2023/03/06, 13:23:15 | ER-549 |  | <__main__.Folder object at 0x000001ACE1D54D50> | [] | none | 2 | ER-546 | 2
8.3-1 | 0000000008.0000000003.0000000000.0000000000.0000000000.0000000000.0000000000.0000000000.0000000000.0000000000.R000000001.0000000000.0000000000.0000000000.0000000000.0000000000.0000000000.0000000000.0000000000.0000000000. | ER-562: The meshing properties used in simulation analysis shall be as follows: * 2nd or... | requirement | <p>ER-562: The meshing properties used in simulation analysis shall be as follows: * 2nd or...</p><p>Updated: 2023/03/06, 13:23:15</p><p><a href="https://polarion.diswx.com/polarion/#/project/eRod/workitem?id=ER-562">ER-562</a></p> | 2023/03/06, 13:23:15 | ER-562 |  | <__main__.Requirement object at 0x000001ACE1D55550> | [] | none | 3 | ER-549 | 0
8.4 | 0000000008.0000000004.0000000000.0000000000.0000000000.0000000000.0000000000.0000000000.0000000000.0000000000.0000000000.0000000000.0000000000.0000000000.0000000000.0000000000.0000000000.0000000000.0000000000.0000000000. | ER-550: Boundary Conditions | heading | <p>ER-550: Boundary Conditions</p><p>Updated: 2023/03/06, 13:24:32</p><p><a href="https://polarion.diswx.com/polarion/#/project/eRod/workitem?id=ER-550">ER-550</a></p> | 2023/03/06, 13:24:32 | ER-550 |  | <__main__.Folder object at 0x000001ACE1D55D90> | [] | none | 2 | ER-546 | 3
8.4-1 | 0000000008.0000000004.0000000000.0000000000.0000000000.0000000000.0000000000.0000000000.0000000000.0000000000.R000000001.0000000000.0000000000.0000000000.0000000000.0000000000.0000000000.0000000000.0000000000.0000000000. | ER-565: The boundary conditions used in simulation analysis shall be as follows: * Mount... | requirement | <p>ER-565: The boundary conditions used in simulation analysis shall be as follows: * Mount...</p><p>Updated: 2023/03/06, 13:24:32</p><p><a href="https://polarion.diswx.com/polarion/#/project/eRod/workitem?id=ER-565">ER-565</a></p> | 2023/03/06, 13:24:32 | ER-565 |  | <__main__.Requirement object at 0x000001ACE1D565D0> | [] | none | 3 | ER-550 | 0
8.5 | 0000000008.0000000005.0000000000.0000000000.0000000000.0000000000.0000000000.0000000000.0000000000.0000000000.0000000000.0000000000.0000000000.0000000000.0000000000.0000000000.0000000000.0000000000.0000000000.0000000000. | ER-551: Loads | heading | <p>ER-551: Loads</p><p>Updated: 2023/03/06, 13:19:06</p><p><a href="https://polarion.diswx.com/polarion/#/project/eRod/workitem?id=ER-551">ER-551</a></p> | 2023/03/06, 13:19:06 | ER-551 |  | <__main__.Folder object at 0x000001ACE1D56E10> | [] | none | 2 | ER-546 | 4
8.5.1 | 0000000008.0000000005.0000000001.0000000000.0000000000.0000000000.0000000000.0000000000.0000000000.0000000000.0000000000.0000000000.0000000000.0000000000.0000000000.0000000000.0000000000.0000000000.0000000000.0000000000. | ER-552: Load Case 1 | heading | <p>ER-552: Load Case 1</p><p>Updated: 2023/03/06, 13:32:31</p><p><a href="https://polarion.diswx.com/polarion/#/project/eRod/workitem?id=ER-552">ER-552</a></p> | 2023/03/06, 13:32:31 | ER-552 |  | <__main__.Folder object at 0x000001ACE1D473D0> | [] | none | 3 | ER-551 | 0
8.5.1-1 | 0000000008.0000000005.0000000001.0000000000.0000000000.0000000000.0000000000.0000000000.0000000000.0000000000.R000000001.0000000000.0000000000.0000000000.0000000000.0000000000.0000000000.0000000000.0000000000.0000000000. | ER-567: The steering knuckle loads shall adhere to the following: Max cornering load Fx:... | requirement | <p>ER-567: The steering knuckle loads shall adhere to the following: Max cornering load Fx:...</p><p>Updated: 2023/03/06, 13:32:31</p><p><a href="https://polarion.diswx.com/polarion/#/project/eRod/workitem?id=ER-567">ER-567</a></p> | 2023/03/06, 13:32:31 | ER-567 |  | <__main__.Requirement object at 0x000001ACE1D46690> | [] | none | 4 | ER-552 | 0
8.5.1-1.1 | 0000000008.0000000005.0000000001.0000000000.0000000000.0000000000.0000000000.0000000000.0000000000.0000000000.R000000001.R000000001.0000000000.0000000000.0000000000.0000000000.0000000000.0000000000.0000000000.0000000000. | ER-568: Acceptable Results for the load test case: Peak Von Mises Stress Max = 602 MPa D... | requirement | <p>ER-568: Acceptable Results for the load test case: Peak Von Mises Stress Max = 602 MPa D...</p><p>Updated: 2023/10/04, 15:57:57</p><p><a href="https://polarion.diswx.com/polarion/#/project/eRod/workitem?id=ER-568">ER-568</a></p> | 2023/10/04, 15:57:57 | ER-568 |  | <__main__.Requirement object at 0x000001ACE1CC18D0> | [] | none | 4 | ER-552 | 1
9 | 0000000009.0000000000.0000000000.0000000000.0000000000.0000000000.0000000000.0000000000.0000000000.0000000000.0000000000.0000000000.0000000000.0000000000.0000000000.0000000000.0000000000.0000000000.0000000000.0000000000. | ER-553: Testing | heading | <p>ER-553: Testing</p><p>Updated: 2023/10/04, 17:29:12</p><p><a href="https://polarion.diswx.com/polarion/#/project/eRod/workitem?id=ER-553">ER-553</a></p> | 2023/10/04, 17:29:12 | ER-553 |  | <__main__.Folder object at 0x000001ACE1D2AFD0> | [] | none | 1 | Spec | 8
9-1 | 0000000009.0000000000.0000000000.0000000000.0000000000.0000000000.0000000000.0000000000.0000000000.0000000000.R000000001.0000000000.0000000000.0000000000.0000000000.0000000000.0000000000.0000000000.0000000000.0000000000. | ER-570: Generalized Standardized Test Setup * Conduct or ensure gauge R&R has been condu... | requirement | <p>ER-570: Generalized Standardized Test Setup * Conduct or ensure gauge R&R has been condu...</p><p>Updated: 2023/10/04, 15:57:59</p><p><a href="https://polarion.diswx.com/polarion/#/project/eRod/workitem?id=ER-570">ER-570</a></p> | 2023/10/04, 15:57:59 | ER-570 |  | <__main__.Requirement object at 0x000001ACE1D2A510> | [] | none | 2 | ER-553 | 0
9-2 | 0000000009.0000000000.0000000000.0000000000.0000000000.0000000000.0000000000.0000000000.0000000000.0000000000.R000000002.0000000000.0000000000.0000000000.0000000000.0000000000.0000000000.0000000000.0000000000.0000000000. | ER-571: Stiffness Testing requirements: * Number of parts to be tested = 7 * Apply presc... | requirement | <p>ER-571: Stiffness Testing requirements: * Number of parts to be tested = 7 * Apply presc...</p><p>Updated: 2023/10/04, 15:58:01</p><p><a href="https://polarion.diswx.com/polarion/#/project/eRod/workitem?id=ER-571">ER-571</a></p> | 2023/10/04, 15:58:01 | ER-571 |  | <__main__.Requirement object at 0x000001ACE1D184D0> | [] | none | 2 | ER-553 | 1
9-3 | 0000000009.0000000000.0000000000.0000000000.0000000000.0000000000.0000000000.0000000000.0000000000.0000000000.R000000003.0000000000.0000000000.0000000000.0000000000.0000000000.0000000000.0000000000.0000000000.0000000000. | ER-569: Durability Testing requirements: * Number of parts to be tested = 7 * Apply pres... | requirement | <p>ER-569: Durability Testing requirements: * Number of parts to be tested = 7 * Apply pres...</p><p>Updated: 2023/10/04, 15:58:03</p><p><a href="https://polarion.diswx.com/polarion/#/project/eRod/workitem?id=ER-569">ER-569</a></p> | 2023/10/04, 15:58:03 | ER-569 |  | <__main__.Requirement object at 0x000001ACE1CF2FD0> | [] | none | 2 | ER-553 | 2